## fanheater
0.080556
| 0.096667 | kg/s
| m | 0.096667 |  |  | v | 3
| c | 1 |  |  | outer | 0.17
| theta | 21.1 |  |  | inner | 0.05
[5 empty] | volume per second | 0.062204
| power | 2.0397 |  |  | kg/s | 0.074644
| input | 0.65
3.1379
power in /kW | temp in /C | temp out /C | c air, KJ/K/kg | humidiyu | theta /K | massflow kg/s | power out /kW | COP
2 | 19 | 50 | 1.0238 | 0.01 | 31 | 0.074644 | 2.3691 | 1.1846

## heat pump
0.080556
|  | 0.096667 | kg/s
[7 empty] | v low | v high
|  | m | 0.096667 |  |  |  | 5 | 5.6
|  | c | 1 |  |  | width | 0.15 | 0.15
|  | theta | 21.1 |  |  | height | 0.11 | 0.11
[6 empty] | volume per second | 0.0825 | 0.0924
|  | power | 2.0397 |  |  | kg/s | 0.099 | 0.11088
|  | input | 0.65
3.1379
Electricity Power in /kW | Source Temperature /C | Room In Temperature /C | Room Out Temperature /C | Estimated c air, KJ/K/kg | Humidity air kg/kg | Room Out-In /K | Heat Pump Flow kg/s | Est Heating Power Out /kW | COP
0.56 | 8.5 | 17 | 32 | 1.0238 | 0.01 | 15 | 0.096667 | 1.4846 | 2.651
0.56 | 22.6 | 18.6 | 41 | 1.0238 | 0.01 | 22.4 | 0.096667 | 2.217 | 3.9588
0.56 | 17 | 18.6 | 38.5 | 1.0238 | 0.01 | 19.9 | 0.096667 | 1.9695 | 3.517
0.63 | 17.2 | 18.6 | 37.4 | 1.0238 | 0.01 | 18.8 | 0.11088 | 2.1342 | 3.3877
0.62 | 17.2 | 18.6 | 38.5 | 1.0238 | 0.01 | 19.9 | 0.096667 | 1.9695 | 3.1767
0.62 | 14.8 | 18.6 | 37.4 | 1.0265 | 0.0114 | 18.8 | 0.096667 | 1.8655 | 3.0088
0.62 | 14.6 | 18.2 | 37.4 | 1.0265 | 0.0114 | 19.2 | 0.096667 | 1.9051 | 3.0728
0.62 | 14.45 | 18.2 | 38 | 1.0257 | 0.011 | 19.8 | 0.096667 | 1.9632 | 3.1665
0.58 | 12.6 | 19 | 35.2 | 1.0276 | 0.012 | 16.2 | 0.096667 | 1.6092 | 2.7745
0.56 | 12.2 | 19 | 34.7 | 1.0257 | 0.011 | 15.7 | 0.096667 | 1.5567 | 2.7798
0.58 | 10.3 | 17 | 33.3 | 1.0238 | 0.01 | 16.3 | 0.096667 | 1.6132 | 2.7814
0.57 | 10.3 | 17 | 32.8 | 1.0238 | 0.01 | 15.8 | 0.096667 | 1.5637 | 2.7434
0.61 | 14 | 18.6 | 38 | 1.0238 | 0.01 | 19.4 | 0.096667 | 1.92 | 3.1476
0.626 | 14 | 19.4 | 39 | 1.0276 | 0.012 | 19.6 | 0.096667 | 1.947 | 3.1102
0.61 | 10.5 | 18.2 | 33.8 | 1.0276 | 0.012 | 15.6 | 0.11088 | 1.7775 | 2.9139
0.57 | 8.5 | 16.1 | 31 | 1.0276 | 0.012 | 14.9 | 0.096667 | 1.4801 | 2.5967
0.56 | 6.4 | 16.1 | 30 | 1.0276 | 0.012 | 13.9 | 0.096667 | 1.3808 | 2.4656
0.525 | 3 | 14.4 | 26.2 | 1.0276 | 0.012 | 11.8 | 0.096667 | 1.1722 | 2.2327
0.56 | 6.8 | 16.6 | 29.3 | 1.0276 | 0.012 | 12.7 | 0.096667 | 1.2616 | 2.2528
0.54 | 6.4 | 15.7 | 30.2 | 1.0276 | 0.012 | 14.5 | 0.096667 | 1.4404 | 2.6673

## Sheet2
12345567890
1098
1.2222e+58
9e+127